## Rekapitulácia stavby
Export Komplet | [27 empty] | 2.0 | [5 empty] | False | False | {e12de561-bb1c-4ddc-91fd-f7a23195ce68}
[19 empty] | >> skryté stĺpce << | [13 empty] | 0,01 | 20
[33 empty] | 0,01 | 20
|  | REKAPITULÁCIA STAVBY | [17 empty] | v --- nižšie sa nachádzajú doplnkové a pomocné údaje k zostavám --- v | [11 empty] | Návod na vyplnenie | 0,001
|  | Kód: | [29 empty] | Meniť je možné iba bunky so žltým podfarbením! 1) na prvom liste Rekapitulácie stavby vyplňte v zostave a) Rekapitulácia stavby - údaje o Zhotoviteľovi (prenesú sa do ostatných zostáv aj v iných listoch) b) Rekapitulácia objektov stavby - potrebné Ostatné náklady 2) na vybraných listoch vyplňte v zostave a) Krycí list - údaje o Zhotoviteľovi, pokiaľ sa líšia od údajov o Zhotoviteľovi na Rekapitulácii stavby (údaje se prenesú do ostatných zostav v danom liste) b) Rekapitulácia rozpočtu - potrebné Ostatné náklady c) Celkové náklady za stavbu - ceny na položkách - množstvo, pokiaľ má žlté podfarbenie - a v prípade potreby poznámku (tá je v skrytom stĺpci) | 0,01
|  | Stavba: |  |  |  | ZŠ Železničná 14, Bratislava- Modernizácia interiérových učební školy | [26 empty] | 0,01
|  | JKSO: | [12 empty] | KS: | [17 empty] | 0,01
|  | Miesto: |  |  |  | Železničná 14, Bratislava | [8 empty] | Dátum: | [17 empty] | 0,01
0,01
|  | Objednávateľ: | [12 empty] | IČO: | [17 empty] | 0,01
[15 empty] | IČ DPH: | [17 empty] | 0,01
0,01
|  | Zhotoviteľ: | [12 empty] | IČO: | [17 empty] | 0,01
[15 empty] | IČ DPH: | [17 empty] | 0,01
False
|  | Projektant: | [12 empty] | IČO: | [17 empty] | False
[15 empty] | IČ DPH: | [17 empty] | True
0,01
|  | Spracovateľ: | [12 empty] | IČO: | [17 empty] | 0,01
[15 empty] | IČ DPH: | [17 empty] | True
Poznámka:
|  | Cena bez DPH | [12 empty] | 0
[7 empty] | Sadzba dane |  |  | Základ dane |  |  |  |  | Výška dane
|  | DPH | základná |  |  |  | 20% |  |  | 0 |  |  |  |  | 0
|  |  | znížená |  |  |  | 20% |  |  | 0 |  |  |  |  | 0
|  |  | zákl. prenesená |  |  |  | 20% |  |  | 0 |  |  |  |  | 0
|  |  | zníž. prenesená |  |  |  | 20% |  |  | 0 |  |  |  |  | 0
|  |  | nulová |  |  |  | 0% |  |  | 0 |  |  |  |  | 0
|  | Cena s DPH | [5 empty] | v |  |  | EUR |  |  |  | 0
|  | Projektant | [10 empty] | Spracovateľ
|  | Dátum a podpis: | [6 empty] | Pečiatka |  |  |  | Dátum a podpis: |  |  | Pečiatka
|  | Objednávateľ | [10 empty] | Zhotoviteľ
|  | Dátum a podpis: | [6 empty] | Pečiatka |  |  |  | Dátum a podpis: |  |  | Pečiatka
REKAPITULÁCIA OBJEKTOV STAVBY
| Kód: | [5 empty] | 0
| Stavba: | [5 empty] | ZŠ Železničná 14, Bratislava- Modernizácia interiérových učební školy
| Miesto: | [5 empty] | Železničná 14, Bratislava | [6 empty] | Dátum:
| Objednávateľ: | [12 empty] | Projektant: | [5 empty] | Informatívne údaje z listov zákaziek
| Zhotoviteľ: | [5 empty] | 0 | [6 empty] | Spracovateľ:
| Kód |  |  | Popis | [7 empty] | Cena bez DPH [EUR] |  |  |  |  | Cena s DPH [EUR] | Typ |  | z toho Ostat. náklady [EUR] | DPH [EUR] | Normohodiny [h] | DPH základná [EUR] | DPH znížená [EUR] | DPH základná prenesená [EUR] | DPH znížená prenesená [EUR] | Základňa DPH základná | Základňa DPH znížená | Základňa DPH zákl. prenesená | Základňa DPH zníž. prenesená | Základňa DPH nulová
| Náklady z rozpočtov | [10 empty] | 0 |  |  |  |  | 0 |  |  | 0 | 0 | #REF! | 0 | 0 | 0 | 0 | 0 | 0 | 0 | 0 | 0 |  | D | 0 | ###NOIMPORT### | IMPORT | {e12de561-bb1c-4ddc-91fd-f7a23195ce68} | {00000000-0000-0000-0000-000000000000}
/ |  | SO 01 |  |  | Stavebné úpravy | [6 empty] | 0 |  |  |  |  | 0 | STA |  | 0 | 0 | #REF! | 0 | 0 | 0 | 0 | 0 | 0 | 0 | 0 | 0 |  |  | 1 |  | IMPORT | {6094f78f-d38f-4c45-a4a4-29124e06164c} | {e12de561-bb1c-4ddc-91fd-f7a23195ce68} | 0

## SO 01 - Stavebné úpravy
[9 empty] | >> skryté stĺpce << | [9 empty] | {6094f78f-d38f-4c45-a4a4-29124e06164c}
0
| KRYCÍ LIST ROZPOČTU | [8 empty] | v --- nižšie sa nachádzajú doplnkové a pomocné údaje k zostavám --- v | [8 empty] | False
Stavba:
ZŠ Železničná 14, Bratislava- Modernizácia interiérových učební školy
Objekt:
SO 01 - Stavebné úpravy
| JKSO: |  |  |  |  | KS:
| Miesto: |  | Železničná 14, Bratislava |  |  | Dátum:
| Objednávateľ: |  |  |  |  | IČO:
IČ DPH:
| Zhotoviteľ: |  |  |  |  | IČO: | 0
|  | 0 |  |  |  | IČ DPH: | 0
| Projektant: |  |  |  |  | IČO:
IČ DPH:
| Spracovateľ: |  |  |  |  | IČO:
IČ DPH:
Poznámka:
| Cena bez DPH | [5 empty] | 0
|  |  | Základ dane |  |  | Sadzba dane | Výška dane
| DPH | základná | 0 |  |  | 20% | 0
|  | znížená | 0 |  |  | 20% | 0
|  | zákl. prenesená | 0 |  |  | 20% | 0
|  | zníž. prenesená | 0 |  |  | 20% | 0
|  | nulová | 0 |  |  | 0% | 0
| Cena s DPH |  |  | v | EUR |  | 0
| Projektant |  |  | Spracovateľ
| Dátum a podpis: |  | Pečiatka | Dátum a podpis: |  |  | Pečiatka
| Objednávateľ |  |  | Zhotoviteľ
| Dátum a podpis: |  | Pečiatka | Dátum a podpis: |  |  | Pečiatka
REKAPITULÁCIA ROZPOČTU
Stavba:
ZŠ Železničná 14, Bratislava- Modernizácia interiérových učební školy
Objekt:
SO 01 - Stavebné úpravy
Miesto: |  |  | Železničná 14, Bratislava |  |  | Dátum:
Objednávateľ: |  |  | 0 |  |  | Projektant: | 0
Zhotoviteľ: |  |  | 0 |  |  | Spracovateľ: | 0
Kód dielu - Popis | [6 empty] | Cena celkom [EUR]
Náklady z rozpočtu | [6 empty] | 0 | [12 empty] | -1
| HSV - Práce a dodávky HSV | [5 empty] | 0
| 6 - Úpravy povrchov, podlahy, osadenie | [5 empty] | 0
| 9 - Ostatné konštrukcie a práce-búranie | [5 empty] | 0
| 99 - Presun hmôt HSV | [5 empty] | 0
| PSV - Práce a dodávky PSV | [5 empty] | 0
| 721 - Zdravotechnika | [5 empty] | 0
| 722 - Zdravotechnika - vnútorný vodovod | [5 empty] | 0
| 763 - Konštrukcie - drevostavby | [5 empty] | 0
| 766 - Konštrukcie stolárske | [5 empty] | 0
| 767 - Konštrukcie doplnkové kovové | [5 empty] | 0
| 776 - Podlahy povlakové | [5 empty] | 0
| 781 - Obklady | [5 empty] | 0
| 783 - Nátery | [5 empty] | 0
| 784 - Maľby | [5 empty] | 0
| M - Práce a dodávky M | [5 empty] | 0
| 21-M - Elektromontáže | [5 empty] | 0
ROZPOČET
Stavba:
ZŠ Železničná 14, Bratislava- Modernizácia interiérových učební školy
Objekt:
SO 01 - Stavebné úpravy
Miesto: |  |  | Železničná 14, Bratislava |  |  | Dátum:
Objednávateľ: |  |  | 0 |  |  | Projektant: | 0
Zhotoviteľ: |  |  | 0 |  |  | Spracovateľ: | 0
PČ | Typ | Kód | Popis | MJ | Množstvo | J.cena [EUR] | Cena celkom [EUR] | Cenová sústava |  |  | DPH | J. Nh [h] | Nh celkom [h] | J. hmotnosť [t] | Hmotnosť celkom [t] | J. suť [t] | Suť Celkom [t]
Náklady z rozpočtu | [6 empty] | 0 | [5 empty] | #REF! |  | #REF! |  | #REF! |  | D | -1 | [7 empty] | #REF!
| D | HSV | Práce a dodávky HSV |  |  |  | 0 | [5 empty] | #REF! |  | #REF! |  | #REF! | 1 | D | 0 | ROZPOCET | [6 empty] | #REF!
| D | 6 | Úpravy povrchov, podlahy, osadenie |  |  |  | 0 | [5 empty] | 0 |  | 17.7177 |  | 0 | 1 | D | 1 | ROZPOCET | [6 empty] | 0
1 | K | 612421331.S | Oprava vnútorných vápenných omietok stien, v množstve opravenej plochy nad 10 do 10 % štukových | m2 | 206.79 |  | 0 |  |  |  | znížená |  | 0 | 0.01119 | 2.314 | 0 | 0 | 4 | K | 2 | ROZPOCET | 0 | 0 | 0 | 0 | 0 | 2 | 0 | 4 | -1247454298
2 | K | 622460125.S | Príprava vonkajšieho podkladu stien penetráciou pod nátery a maľby | m2 | 2067.93 |  | 0 |  |  |  | znížená |  | 0 | 0.0002 | 0.41359 | 0 | 0 | 4 | K | 2 | ROZPOCET | 0 | 0 | 0 | 0 | 0 | 2 | 0 | 4 | -1181804127
3 | K | 610991111r | Zakrývanie výplní okenných otvorov, predmetov a konštrukcií | m2 | 524 |  | 0
4 | K | 632001051.S | Zhotovenie jednonásobného penetračného náteru pre potery a stierky | m2 | 1257.56 |  | 0 |  |  |  | znížená |  | 0 | 0 | 0 | 0 | 0 | 4 | K | 2 | ROZPOCET | 0 | 0 | 0 | 0 | 0 | 2 | 0 | 4 | 1916231940
5 | M | 585520008700.S | Penetračný náter na nasiakavé podklady pod potery, samonivelizačné hmoty a stavebné lepidlá | kg | 628.78 |  | 0 |  |  |  | znížená |  | 0 | 0.001 | 0.62878 | 0 | 0 | 8 | M | 2 | ROZPOCET | 0 | 0 | 0 | 0 | 0 | 2 | 0 | 4 | 1766000255
6 | K | 632452615.S | Cementová samonivelizačná stierka, pevnosti v tlaku 20 MPa, hr. 5 mm | m2 | 1257.56 |  | 0 |  |  |  | znížená |  | 0 | 0.01142 | 14.3613 | 0 | 0 | 4 | K | 2 | ROZPOCET | 0 | 0 | 0 | 0 | 0 | 2 | 0 | 4 | -1738255056
| D | 9 | Ostatné konštrukcie a práce-búranie |  |  |  | 0 | [5 empty] | #REF! |  | #REF! |  | #REF! | 1 | D | 1 | ROZPOCET | [6 empty] | #REF!
7 | K | 941955001.S | Lešenie ľahké pracovné pomocné, s výškou lešeňovej podlahy do 1,20 m | m2 | 1550 |  | 0 |  |  |  | znížená |  | 0 | 0.00153 | 2.3715 | 0 | 0 | 4 | K | 2 | ROZPOCET | 0 | 0 | 0 | 0 | 0 | 2 | 0 | 4 | 1727684668
8 | K | 965044201.S | Brúsenie existujúcich betónových podláh, zbrúsenie hrúbky do 3 mm -0,00600t | m2 | 1257.56 |  | 0 |  |  |  | znížená |  | #REF! | 1e-05 | #REF! | 0.006 | #REF! | 4 | K | 2 | ROZPOCET | 0 | 0 | 0 | 0 | 0 | 2 | #REF! | 4 | -1149425750
9 | K | 978013141.S | Otlčenie omietok stien vnútorných vápenných alebo vápennocementových v rozsahu do 10 %, -0,01000t | m2 | 206.79 |  | 0 |  |  |  | znížená |  | #REF! | 0 | #REF! | 0.01 | #REF! | 4 | K | 2 | ROZPOCET | 0 | 0 | 0 | 0 | 0 | 2 | #REF! | 4 | 342820491
10 | K | 978059531.S | Odsekanie a odobratie obkladov stien z obkladačiek vnútorných vrátane podkladovej omietky nad 2 m2, -0,06800t | m2 | 78.92 |  | 0 |  |  |  | znížená |  | 0 | 0 | 0 | 0.068 | 14.0617 | 4 | K | 2 | ROZPOCET | 0 | 0 | 0 | 0 | 0 | 2 | 0 | 4 | 47568904
11 | K | 979011111.S | Zvislá doprava sutiny a vybúraných hmôt za prvé podlažie nad alebo pod základným podlažím | t | 8.15 |  | 0 |  |  |  | znížená |  | #REF! | 0 | #REF! | 0 | #REF! | 4 | K | 2 | ROZPOCET | 0 | 0 | 0 | 0 | 0 | 2 | #REF! | 4 | 864322268
12 | K | 979081111.S | Odvoz sutiny a vybúraných hmôt na skládku do 1 km | t | 15.479 |  | 0 |  |  |  | znížená |  | 0 | 0 | 0 | 0 | 0 | 4 | K | 2 | ROZPOCET | 0 | 0 | 0 | 0 | 0 | 2 | 0 | 4 | 2078245294
13 | K | 979081121.S | Odvoz sutiny a vybúraných hmôt na skládku za každý ďalší 1 km | t | 1547.943 |  | 0 |  |  |  | znížená |  | 0 | 0 | 0 | 0 | 0 | 4 | K | 2 | ROZPOCET | 0 | 0 | 0 | 0 | 0 | 2 | 0 | 4 | -1370348271
14 | K | 979082111.S | Vnútrostavenisková doprava sutiny a vybúraných hmôt do 10 m | t | 8.15 |  | 0 |  |  |  | znížená |  | #REF! | 0 | #REF! | 0 | #REF! | 4 | K | 2 | ROZPOCET | 0 | 0 | 0 | 0 | 0 | 2 | #REF! | 4 | -370827885
15 | K | 979089012.S | Poplatok za skladovanie - betón, tehly, dlaždice (17 01) ostatné | t | 8.15 |  | 0 |  |  |  | znížená |  | 0 | 0 | 0 | 0 | 0 | 4 | K | 2 | ROZPOCET | 0 | 0 | 0 | 0 | 0 | 2 | 0 | 4 | 2024264481
| D | 99 | Presun hmôt HSV |  |  |  | 0 | [5 empty] | 0 |  | 0 |  | 0 | 1 | D | 1 | ROZPOCET | [6 empty] | 0
16 | K | 999281111.S | Presun hmôt pre opravy a údržbu objektov vrátane vonkajších plášťov výšky do 25 m | t | 55 |  | 0 |  |  |  | znížená |  | 0 | 0 | 0 | 0 | 0 | 4 | K | 2 | ROZPOCET | 0 | 0 | 0 | 0 | 0 | 2 | 0 | 4 | 1921783544
| D | PSV | Práce a dodávky PSV |  |  |  | 0 | [5 empty] | #REF! |  | #REF! |  | #REF! | 2 | D | 0 | ROZPOCET | [6 empty] | #REF!
| D | 721 | Zdravotechnika |  |  |  | 0 | [5 empty] | 0 |  | 0 |  | 0 | 2 | D | 1 | ROZPOCET | [6 empty] | 0
17 | K | 7211000 | Zdravotechnika - úprava potrubí | kpl | 1 |  | 0 |  |  |  | znížená |  | 0 | 0 | 0 | 0 | 0 | 16 | K | 2 | ROZPOCET | 0 | 0 | 0 | 0 | 0 | 2 | 0 | 16 | 1930761865
| D | 722 | Zdravotechnika - vnútorný vodovod |  |  |  | 0 | [5 empty] | 0 |  | 0.4264 |  | 0 | 2 | D | 1 | ROZPOCET | [6 empty] | 0
18 | K | 722250180.S | Montáž umývadla do skrinky | ks | 20 |  | 0 |  |  |  | znížená |  | 0 | 0 | 0 | 0 | 0 | 16 | K | 2 | ROZPOCET | 0 | 0 | 0 | 0 | 0 | 2 | 0 | 16 | -372990421
19 | M | 449170000903 | Umývadlo diturvitové 60cm | ks | 20 |  | 0 |  |  |  | znížená |  | 0 | 0.02132 | 0.4264 | 0 | 0 | 32 | M | 2 | ROZPOCET | 0 | 0 | 0 | 0 | 0 | 2 | 0 | 16 | 290040618
| D | 763 | Konštrukcie - drevostavby |  |  |  | 0 | [5 empty] | 0 |  | 0 |  | 0 | 2 | D | 1 | ROZPOCET | [6 empty] | 0
24 | K | 998763401.S | Presun hmôt pre konštrukcie v stavbách (objektoch) výšky do 7 m | % |  |  | 0 |  |  |  | znížená |  | 0 | 0 | 0 | 0 | 0 | 16 | K | 2 | ROZPOCET | 0 | 0 | 0 | 0 | 0 | 2 | 0 | 16 | 654829745
| D | 766 | Konštrukcie stolárske |  |  |  | 0 | [5 empty] | 0 |  | 6.316 |  | 3.2071 | 2 | D | 1 | ROZPOCET | [6 empty] | 0
25 | K | 766111820.S | Demontáž drevených stien plných predsadených | m2 | 189.21 |  | 0 |  |  |  | znížená |  | 0 | 0 | 0 | 0.01695 | 3.2071 | 16 | K | 2 | ROZPOCET | 0 | 0 | 0 | 0 | 0 | 2 | 0 | 16 | -2010173277
26 | K | 766621400.S | Montáž drevených stien plných predsadených | m2 | 189.21 |  | 0 |  |  |  | znížená |  | 0 | 0.00021 | 0.039734 | 0 | 0 | 16 | K | 2 | ROZPOCET | 0 | 0 | 0 | 0 | 0 | 2 | 0 | 16 | -890570228
27 | M | 61172000001 | Predsadená drevená stienka pred raddiátormi | m2 | 189.21 |  | 0 |  |  |  | znížená |  | 0 | 0.03 | 5.6763 | 0 | 0 | 32 | M | 2 | ROZPOCET | 0 | 0 | 0 | 0 | 0 | 2 | 0 | 16 | -1155618772
28 | M | 6117200002 | Skrinka pod umyvadlo | ks | 20 |  | 0 |  |  |  | znížená |  | 0 | 0.03 | 0.6 | 0 | 0 | 32 | M | 2 | ROZPOCET | 0 | 0 | 0 | 0 | 0 | 2 | 0 | 16 | 518181632
29 | K | 76666211201S | Montáž skrinky pre umyvadlo do jestvujúceho výklenku | ks | 20 |  | 0 |  |  |  | znížená |  | 0 | 0 | 0 | 0 | 0 | 16 | K | 2 | ROZPOCET | 0 | 0 | 0 | 0 | 0 | 2 | 0 | 16 | -1487139712
30 | K | 998766201.S | Presun hmot pre konštrukcie stolárske v objektoch výšky do 6 m | % |  |  | 0 |  |  |  | znížená |  | 0 | 0 | 0 | 0 | 0 | 16 | K | 2 | ROZPOCET | 0 | 0 | 0 | 0 | 0 | 2 | 0 | 16 | 1765139521
| D | 767 | Konštrukcie doplnkové kovové |  |  |  | 0 | [5 empty] | 0 |  | 0.028812 |  | 0 | 2 | D | 1 | ROZPOCET | [6 empty] | 0
31 | K | 767661500.S | Montáž interierovej žalúzie hliníkovej lamelovej štandardnej | m2 | 13.72 |  | 0 |  |  |  | znížená |  | 0 | 0.0001 | 0.001372 | 0 | 0 | 16 | K | 2 | ROZPOCET | 0 | 0 | 0 | 0 | 0 | 2 | 0 | 16 | 2086416382
32 | M | 611530061305 | Žalúzie interiérové hliníkové, biela štandard | m2 | 13.72 |  | 0 |  |  |  | znížená |  | 0 | 0.002 | 0.02744 | 0 | 0 | 32 | M | 2 | ROZPOCET | 0 | 0 | 0 | 0 | 0 | 2 | 0 | 16 | -1727261808
33 | K | 998767201.S | Presun hmôt pre kovové stavebné doplnkové konštrukcie v objektoch výšky do 6 m | % |  |  | 0 |  |  |  | znížená |  | 0 | 0 | 0 | 0 | 0 | 16 | K | 2 | ROZPOCET | 0 | 0 | 0 | 0 | 0 | 2 | 0 | 16 | 962741766
| D | 776 | Podlahy povlakové |  |  |  | 0 | [5 empty] | 0 |  | 4.8917 |  | 0 | 2 | D | 1 | ROZPOCET | [6 empty] | 0
34 | K | 776521240.S | Lepenie povlakových podláh PVC vrátane disperzných lepidiel vrátane fabiónov do výšky 8cm | m2 | 1257.56 |  | 0 |  |  |  | znížená |  | 0 | 0.00035 | 0.44015 | 0 | 0 | 16 | K | 2 | ROZPOCET | 0 | 0 | 0 | 0 | 0 | 2 | 0 | 16 | -743254464
35 | M | 284110002403 | Podlaha homogénne PVC hr. 2,0mm tr. Záťaže 34/43 vrátane (dekór upresní investor) vyťahovaných soklíkov z PVC a zvarovania | m2 | 1509 |  | 0 |  |  |  | znížená |  | 0 | 0.00295 | 4.4516 | 0 | 0 | 32 | M | 2 | ROZPOCET | 0 | 0 | 0 | 0 | 0 | 2 | 0 | 16 | 1180378791
36 | K | 998776201.S | Presun hmôt pre podlahy povlakové v objektoch výšky do 6 m | % |  |  | 0 |  |  |  | znížená |  | 0 | 0 | 0 | 0 | 0 | 16 | K | 2 | ROZPOCET | 0 | 0 | 0 | 0 | 0 | 2 | 0 | 16 | -1619157380
| D | 781 | Obklady |  |  |  | 0 | [5 empty] | 0 |  | 1.0457 |  | 0 | 2 | D | 1 | ROZPOCET | [6 empty] | 0
37 | K | 781445202.S | Montáž obkladov vnútor. stien z obkladačiek kladených do tmelu flexibilného veľ. 150x150 mm | m2 | 78.92 |  | 0 |  |  |  | znížená |  | 0 | 0.00265 | 0.20914 | 0 | 0 | 16 | K | 2 | ROZPOCET | 0 | 0 | 0 | 0 | 0 | 2 | 0 | 16 | -60425907
38 | M | 597640002400.S | Obkladačky keramické 150x150 mm ref. RAKO | m2 | 83.66 |  | 0 |  |  |  | znížená |  | 0 | 0.01 | 0.8366 | 0 | 0 | 32 | M | 2 | ROZPOCET | 0 | 0 | 0 | 0 | 0 | 2 | 0 | 16 | -1592453804
39 | K | 998781201.S | Presun hmôt pre obklady keramické v objektoch výšky do 6 m | % |  |  | 0 |  |  |  | znížená |  | 0 | 0 | 0 | 0 | 0 | 16 | K | 2 | ROZPOCET | 0 | 0 | 0 | 0 | 0 | 2 | 0 | 16 | 85625893
| D | 783 | Nátery |  |  |  | 0 | [5 empty] | 0 |  | 0.0009719 |  | 0 | 2 | D | 1 | ROZPOCET | [6 empty] | 0
40 | K | 783782400.S | Nátery oceľlových konštrukcií - zarubní | m2 | 48.595 |  | 0 |  |  |  | znížená |  | 0 | 2e-05 | 0.0009719 | 0 | 0 | 16 | K | 2 | ROZPOCET | 0 | 0 | 0 | 0 | 0 | 2 | 0 | 16 | -154090381
| D | 784 | Maľby |  |  |  | 0 | [5 empty] | 0 |  | 0.93057 |  | 0 | 2 | D | 1 | ROZPOCET | [6 empty] | 0
41 | K | 784452261.S | Maľby z maliarskych zmesí na vodnej báze, ručne nanášané jednonásobné základné na podklad jemnozrnný výšky do 3,80 m | m2 | 2067.93 |  | 0 |  |  |  | znížená |  | 0 | 0.00011 | 0.22747 | 0 | 0 | 16 | K | 2 | ROZPOCET | 0 | 0 | 0 | 0 | 0 | 2 | 0 | 16 | 708874369
42 | K | 784452371.S | Maľby z maliarskych zmesí na vodnej báze, ručne nanášané tónované dvojnásobné na jemnozrnný podklad výšky do 3,80 m | m2 | 2067.93 |  | 0 |  |  |  | znížená |  | 0 | 0.00034 | 0.7031 | 0 | 0 | 16 | K | 2 | ROZPOCET | 0 | 0 | 0 | 0 | 0 | 2 | 0 | 16 | -850029730
| D | M | Práce a dodávky M |  |  |  | 0 | [5 empty] | 0 |  | 0 |  | 0 | 3 | D | 0 | ROZPOCET | [6 empty] | 0
| D | 21-M | Elektromontáže |  |  |  | 0 | [5 empty] | 0 |  | 0 |  | 0 | 3 | D | 1 | ROZPOCET | [6 empty] | 0
43 | M | 210100012 | LED svietidlo, montáž na povrch, polykarbonátový kryt, 43W/230V, IP44 | ks | 96 |  | 0 |  |  |  | znížená |  | 0 | 0 | 0 | 0 | 0 | 64 | K | 2 | ROZPOCET | 0 | 0 | 0 | 0 | 0 | 2 | 0 | 64 | -1778670119
44 | M | 210967214.S1 | Demontáž - elektroinštalácie vrátane likvidácie odpadu | ks | 96 |  | 0 |  |  |  | znížená |  | 0 | 0 | 0 | 0 | 0 | 64 | K | 2 | ROZPOCET | 0 | 0 | 0 | 0 | 0 | 2 | 0 | 64 | -1778670119
47 | K | 210101 | Montaž elektroištalácie | ks | 96 |  | 0 |  |  |  | znížená |  | 0 | 0 | 0 | 0 | 0 | 64 | K | 2 | ROZPOCET | 0 | 0 | 0 | 0 | 0 | 2 | 0 | 64 | 2003086196